## Indicadores GEI Construcción
Matriz de Indicadores de Intensidad de Emisiones de GEI en la Construcción
Rubro Principal | Subtipo de Obra | Indicador Común | Valor de Ejemplo | Unidad | Componente Crítico en la Huella
I. ARQUITECTURA
| Edificación Residencial, Comercial o Institucional | m² construido | 450 | kg CO2e / m² construido | Cuantía de acero estructural, volumen de hormigón y diseño de envolventes.
II. VIALIDAD
| Construcción y Rehabilitación de Carreteras | km de vía equivalente | 1000 | t CO2e / km de vía equivalente | Distancia de transporte de áridos, movimiento de suelos y energía térmica del asfalto.
III. OBRAS HIDRÁULICAS
| Recolección y evacuación de efluentes (Saneamiento) | m lineal | 45 | kg CO2e / m lineal | Excavación urbana, rotura y reposición de pavimentos, y fabricación de tubos plásticos.
| Alimentación de aguas a barrios (Agua Potable) | m lineal | 185 | kg CO2e / m lineal | Longitud de zanja ligera, profundidad optimizada y tubería PEAD.
| Alimentación de aguas a fábricas (Aducción Industrial) | m lineal | 110 | kg CO2e / m lineal | Tuberías de alta presión (acero/PRFV) y fabricación de equipos de bombeo de gran potencia.
| Cañerías subterráneas (Grandes Pluviales) | m lineal | 210 | kg CO2e / m lineal | Volumen de hormigón premoldeado e in situ y alta cuantía de acero de refuerzo.
| Plantas de Tratamiento de Aguas Residuales | Habitante Equivalente | 150 | kg CO2e / Habitante Equivalente | Movimiento de suelos masivo, excavaciones profundas y grandes tanques de hormigón armado.
| Plantas de Tratamiento de Efluentes Industriales | (m³/día diseñado) | 20 | t CO2e / (m³/día diseñado) | Equipos de acero inoxidable, reactores complejos y sistemas automatizados de tratamiento químico.
IV. OBRAS ELÉCTRICAS
| Líneas de Alta Tensión Aéreas | km de línea aérea | 70 | t CO2e / km de línea aérea | Estructuras de acero galvanizado (torres de celosía), fundaciones y conductores de Al/Cu.
| Líneas de Alta/Media Tensión Subterráneas | km de línea subterránea | 300 | t CO2e / km de línea subterránea | Excavación continua de zanjas, dados de protección de hormigón y blindaje pesado multicapa de cables.
V. PUENTES | PUENTES
| Puentes de hormigón armado | m2 de tablero | 1.2 | t CO2e / m2 de tablero | Cuantía de acero estructural y volumen de hormigón